## DADOS
Planilha Básica para Cálculo de Tempo de Reverberação
| Comprimento (m) = |  |  | Volume (m³) = | 0
| Largura (m) = |  |  | Área Total (m²) = | 0
Altura (m) =
Nº | Material | Área c/ este material |  | COEFICIENTE DOS MATERIAIS |  |  |  | SITUAÇÃO ATUAL |  |  |  | APÓS TRATAMENTO
|  | ATUAL | TRATADA | a @ 250Hz | a @ 500Hz | a @ 1kHz | a @ 2kHz | a @ 250Hz | a @ 500Hz | a @ 1kHz | a @ 2kHz | sa @ 250Hz | sa @ 500Hz | sa @ 1kHz | sa @ 2kHz
1 | Sonique 25/10 |  |  | 0.18 | 0.27 | 0.41 | 0.49 | 0 | 0 | 0 | 0 | 0 | 0 | 0 | 0
2 | Sonique 35/10 |  |  | 0.45 | 0.97 | 0.84 | 0.83 | 0 | 0 | 0 | 0 | 0 | 0 | 0 | 0
3 | Sonique 45/10 |  |  | 0.6 | 0.97 | 0.86 | 0.86 | 0 | 0 | 0 | 0 | 0 | 0 | 0 | 0
4 | Sonique 50/10 |  |  | 0.74 | 0.96 | 0.88 | 0.88 | 0 | 0 | 0 | 0 | 0 | 0 | 0 | 0
5 | Sonique 75/30 |  |  | 0.93 | 1.01 | 0.96 | 0.96 | 0 | 0 | 0 | 0 | 0 | 0 | 0 | 0
6 | Sonique 20C |  |  | 0.3 | 0.43 | 0.47 | 0.95 | 0 | 0 | 0 | 0 | 0 | 0 | 0 | 0
7 | Sonique 30C |  |  | 0.34 | 0.64 | 0.71 | 0.96 | 0 | 0 | 0 | 0 | 0 | 0 | 0 | 0
8 | Sonique 35C |  |  | 0.69 | 0.82 | 0.89 | 0.98 | 0 | 0 | 0 | 0 | 0 | 0 | 0 | 0
9 | Sonique 45C |  |  | 0.77 | 0.99 | 1.07 | 1.06 | 0 | 0 | 0 | 0 | 0 | 0 | 0 | 0
10 | Sonique 50C |  |  | 0.86 | 1.07 | 1.09 | 1.08 | 0 | 0 | 0 | 0 | 0 | 0 | 0 | 0
11 | Sonique Abstract 30/15 |  |  | 0.53 | 0.97 | 0.86 | 0.85 | 0 | 0 | 0 | 0 | 0 | 0 | 0 | 0
12 | Sonique Abstract 45/15 |  |  | 0.67 | 0.97 | 0.87 | 0.87 | 0 | 0 | 0 | 0 | 0 | 0 | 0 | 0
13 | Sonique Abstract 55/20 |  |  | 0.86 | 1.02 | 1.05 | 1.1 | 0 | 0 | 0 | 0 | 0 | 0 | 0 | 0
14 | Sonique Decor |  |  | 0.33 | 0.86 | 0.95 | 0.86 | 0 | 0 | 0 | 0 | 0 | 0 | 0 | 0
15 | Azulejo |  |  | 0.01 | 0.01 | 0.02 | 0.02 | 0 | 0 | 0 | 0 | 0 | 0 | 0 | 0
16 | Cadeira Estof.couro |  |  | 0.14 | 0.15 | 0.11 | 0.07 | 0 | 0 | 0 | 0 | 0 | 0 | 0 | 0
17 | Cadeira Estof.tecido |  |  | 0.16 | 0.2 | 0.22 | 0.25 | 0 | 0 | 0 | 0 | 0 | 0 | 0 | 0
18 | Carpete 10mm sobre Concreto |  |  | 0.08 | 0.21 | 0.26 | 0.27 | 0 | 0 | 0 | 0 | 0 | 0 | 0 | 0
19 | Carpete 12mm sobre Concreto |  |  | 0.1 | 0.28 | 0.42 | 0.21 | 0 | 0 | 0 | 0 | 0 | 0 | 0 | 0
20 | Cerâmica |  |  | 0.01 | 0.01 | 0.02 | 0.02 | 0 | 0 | 0 | 0 | 0 | 0 | 0 | 0
21 | Cortiça 19mm Colada |  |  | 0.02 | 0.08 | 0.19 | 0.21 | 0 | 0 | 0 | 0 | 0 | 0 | 0 | 0
22 | Cortina Alg.com Dobras 50% |  |  | 0.31 | 0.49 | 0.81 | 0.66 | 0 | 0 | 0 | 0 | 0 | 0 | 0 | 0
23 | Cortina Alg.Esticada |  |  | 0.08 | 0.13 | 0.22 | 0.32 | 0 | 0 | 0 | 0 | 0 | 0 | 0 | 0
24 | Cortina Veludo a 10cm da Par. |  |  | 0.27 | 0.44 | 0.5 | 0.4 | 0 | 0 | 0 | 0 | 0 | 0 | 0 | 0
25 | Estuque |  |  | 0.03 | 0.04 | 0.04 | 0.07 | 0 | 0 | 0 | 0 | 0 | 0 | 0 | 0
26 | Forro de Gesso Pesado |  |  | 0.02 | 0.03 | 0.04 | 0.05 | 0 | 0 | 0 | 0 | 0 | 0 | 0 | 0
27 | Lambril de Madeira |  |  | 0.07 | 0.06 | 0.06 | 0.06 | 0 | 0 | 0 | 0 | 0 | 0 | 0 | 0
28 | Mármore |  |  | 0.01 | 0.01 | 0.01 | 0.02 | 0 | 0 | 0 | 0 | 0 | 0 | 0 | 0
29 | Pessoa Sentada |  |  | 0.28 | 0.32 | 0.37 | 0.41 | 0 | 0 | 0 | 0 | 0 | 0 | 0 | 0
30 | Poltrona Estof.Tecido Vazia |  |  | 0.28 | 0.28 | 0.28 | 0.34 | 0 | 0 | 0 | 0 | 0 | 0 | 0 | 0
31 | Porta de Madeira |  |  | 0.1 | 0.06 | 0.08 | 0.1 | 0 | 0 | 0 | 0 | 0 | 0 | 0 | 0
32 | Porta Mad. Envernizada |  |  | 0.05 | 0.03 | 0.03 | 0.03 | 0 | 0 | 0 | 0 | 0 | 0 | 0 | 0
33 | Reboco Liso |  |  | 0.02 | 0.02 | 0.02 | 0.03 | 0 | 0 | 0 | 0 | 0 | 0 | 0 | 0
34 | Superfície de Concreto |  |  | 0.03 | 0.03 | 0.03 | 0.04 | 0 | 0 | 0 | 0 | 0 | 0 | 0 | 0
35 | Superfícies Metálicas |  |  | 0.01 | 0.01 | 0.01 | 0.01 | 0 | 0 | 0 | 0 | 0 | 0 | 0 | 0
36 | Taco Colado |  |  | 0.04 | 0.05 | 0.12 | 0.1 | 0 | 0 | 0 | 0 | 0 | 0 | 0 | 0
37 | Vidraça de Janela |  |  | 0.04 | 0.03 | 0.02 | 0.02 | 0 | 0 | 0 | 0 | 0 | 0 | 0 | 0
38 | Vidros Pesados peças grandes |  |  | 0.06 | 0.04 | 0.03 | 0.02 | 0 | 0 | 0 | 0 | 0 | 0 | 0 | 0
39 | Vinil ou Borracha |  |  | 0.03 | 0.03 | 0.03 | 0.03 | 0 | 0 | 0 | 0 | 0 | 0 | 0 | 0
40 | [7 empty] | 0 | 0 | 0 | 0 | 0 | 0 | 0 | 0
41 | [7 empty] | 0 | 0 | 0 | 0 | 0 | 0 | 0 | 0
42 | [7 empty] | 0 | 0 | 0 | 0 | 0 | 0 | 0 | 0
43 | [7 empty] | 0 | 0 | 0 | 0 | 0 | 0 | 0 | 0
44 | [7 empty] | 0 | 0 | 0 | 0 | 0 | 0 | 0 | 0
45 | [7 empty] | 0 | 0 | 0 | 0 | 0 | 0 | 0 | 0
Totais |  | 0 | 0 |  |  |  |  | 0 | 0 | 0 | 0 | 0 | 0 | 0 | 0
Médias | [7 empty] | #DIV/0! | #DIV/0! | #DIV/0! | #DIV/0! | #DIV/0! | #DIV/0! | #DIV/0! | #DIV/0!
[7 empty] | A (Sabine) = | 0 | 0 | 0 | 0 | 0 | 0 | 0 | 0
[7 empty] | A (Eyring) = | #DIV/0! | #DIV/0! | #DIV/0! | #DIV/0! | #DIV/0! | #DIV/0! | #DIV/0! | #DIV/0!
[8 empty] | SITUAÇÃO ATUAL |  |  |  | APÓS TRATAMENTO
| Absorção do Ar @ 4kHz (sabines) | 0 |  |  |  | Freqüência (Hz) = |  | 250Hz | 500Hz | 1kHz | 2kHz | 250Hz | 500Hz | 1kHz | 2kHz
[6 empty] | RT60 (Sabine) (s) = |  | #DIV/0! | #DIV/0! | #DIV/0! | #DIV/0! | #DIV/0! | #DIV/0! | #DIV/0! | #DIV/0!
[6 empty] | RT60 (Eyring) (s) = |  | #DIV/0! | #DIV/0! | #DIV/0! | #DIV/0! | #DIV/0! | #DIV/0! | #DIV/0! | #DIV/0!
[6 empty] | Média RT60 (Sabine) (s) |  | #DIV/0! |  |  |  | #DIV/0!
[6 empty] | Redução do ruido (dB) |  | #DIV/0!